## Sheet1
消防设施联动维护项目预算表
序号 | 设备名称 | 规 格 型号或品牌 | 单位 | 数量 | 单价（元） | 小计（元） | 设备功能或备注
一、消防电梯迫降系统和防排烟风机联动控制系统维修改造
1 | 消防主机主板 |  | 块 | 1 |  |  | 消控中心主机主板、控制设备回路信号
2 | 消防主机多键盘控制主板 |  | 块 | 1 |  |  | 消控中心控制风机、水泵等联动
3 | 联动模块 |  | 块 | 5 |  |  | 传输控制信号
4 | 输入输出模块 |  | 块 | 5 |  |  | 输入输出信号
5 | 消防通讯线缆 |  | 米 | 300 |  |  | 传输信号（两侧电梯至消控中心）
6 | 镀锌波纹钢管 |  | 米 | 100 |  |  | 线缆保护
7 | 设备代码编程、驱动调试 |  | 项 | 1 |  |  | 厂家工程师入场软件编程及联测等工作
小计
二、消防高位水池水位检测及控制系统安装
1 | 变送器 |  | 个 | 1 |  |  | 检测水位
2 | 消防通讯线缆 |  | 米 | 200 |  |  | 传输信号(馆舍楼顶至消控中心)
3 | 镀锌钢管 |  | 米 | 200 |  |  | 线缆保护
4 | 输入输出模块 |  | 块 | 5 |  |  | 输入输出信号
5 | 继电器 |  | 块 | 4 |  |  | 供电、蓄电
6 | 高位水池攀爬梯 |  | 架 | 1 |  |  | 馆舍楼顶水池内维修清洗工作梯
7 | 浮球阀维修更换 |  | 套 | 1 |  |  | 馆舍楼顶高位水箱浮球阀
8 | 辅材 |  | 项 | 1 |  |  | 螺钉、胶带、扎带、卡扣、转头等
9 | 人工安装及调试 |  | 天 | 7 |  |  | 人工安装及调试等
小计
三、消防防火门系统和消火栓与湿式报警阀维修
1 | 消防液压闭门器 |  | 扇 | 8 |  |  | 馆舍二-三楼控制防火门
2 | 防火门电磁复位器 |  | 扇 | 8 |  |  | 联动防火门复位
3 | 电磁联动模块 |  | 个 | 4 |  |  | 传输联动信号
4 | 直流接触器 |  | 套 | 6 |  |  | 控制直流电
5 | 交流接触器 |  | 套 | 4 |  |  | 控制交流电
6 | 输出模块 |  | 块 | 6 |  |  | 输出信号
7 | 联动模块 |  | 块 | 5 |  |  | 传输控制信号
8 | 室外消火栓 |  | 套 | 1 |  |  | 室外（办公楼旁）
9 | 湿式报警阀 |  | 套 | 1 |  |  | 水泵房湿式报警阀维修
小计
四、消火栓和喷淋系统水泵自动启动升级改造
1 | 低压压力开关 |  | 套 | 2 |  |  | 压力检查与水泵联动（泵房内）
2 | 输入模块 |  | 个 | 2 |  |  | 低压压力开关联动信号使用
3 | 消防水泵管道改造（镀锌波纹钢管） |  | 套 | 2 |  |  | 对泵房原有管道进行切割，安装低压压力开关、法兰、传感器等设备
4 | 直流继电器 |  | 套 | 2 |  |  | 控制水泵信号
5 | 水泵动力柜改造 |  | 项 | 1 |  |  | 泵房内原水泵动力柜改造（消火栓泵和喷淋泵）
6 | 信号蝶阀 |  | 套 | 3 |  |  | 水泵房消防管道安装信号蝶阀
7 | 输入模块 |  | 个 | 3 |  |  | 信号蝶阀传输信号
8 | 脚手架租赁 |  | 项 | 1 |  |  | 水泵房等高空作业用
9 | 消防通讯线缆 |  | 米 | 400 |  |  | 传输信号（泵房至消控中心）
10 | 镀锌波纹钢管 |  | 米 | 300 |  |  | 线缆保护
11 | 线路敷设调试安装 |  | 天 | 10 |  |  | 人工安装及调试等
小计
五、安全文明施工
1 | 安全防护及垃圾清运等 |  | 项 | 1 |  |  | 安全带、安全绳、安全帽、防护手套等安全防护设施配置和施工时产生的垃圾卫生清洁运输等处置
小计
| 合计 |  |  |  |  | 174770 | 包含：税金、运输、安装调试等费用